## Feuil1
Calcul température fil chaud
Données d'entrées
Résistivité (r) : | 1.33 | W.mm2/m
Longueur du fil (L) : | 1.2 | m
Diamètre du fil (D) : | 0.3 | mm
Incrément de température (DT) : | 280 | °C
Coefficient d'échange (h) : | 0.0002 | W/(mm2 °C)
Résultats
Résistance du fil (R) : | 22.5788 | W
Courant (i) : | 1.6748 | A
Tension (U) : | 37.8156 | V
Puissance dissipée (P) : | 63.3345 | W